## расчет 1
время работы системы | расход | Атмосферное давление (Па) | Плотность воды | диаметр трубопровода | скорость в трубопроводе v2 | Объем оставшейся жид | Высота жидкости в емкости | Давление всасывания на насосе (Паскаль) | H2 | давление нагнетания |  | Объем накаченный
0 | 0 | 101325 | 1000 | 0.12 | 0 | 50 | 0 | 1.0132 | 5 | 1.5037 | 5 | 0
1 | 0.17 | 101325 | 1000 | 0.12 | 15.0389 | 49.83 | 0.017 | -0.11926 | 5 | 0.3729 | 4.983 | 0.17
2 | 0.17 | 101325 | 1000 | 0.12 | 15.0389 | 49.66 | 0.034 | -0.12093 | 5 | 0.3729 | 4.966 | 0.34
3 | 0.17 | 101325 | 1000 | 0.12 | 15.0389 | 49.49 | 0.051 | -0.1226 | 5 | 0.3729 | 4.949 | 0.51
4 | 0.17 | 101325 | 1000 | 0.12 | 15.0389 | 49.32 | 0.068 | -0.12427 | 5 | 0.3729 | 4.932 | 0.68
5 | 0.17 | 101325 | 1000 | 0.12 | 15.0389 | 49.15 | 0.085 | -0.12593 | 5 | 0.3729 | 4.915 | 0.85
6 | 0.17 | 101325 | 1000 | 0.12 | 15.0389 | 48.98 | 0.102 | -0.1276 | 5 | 0.3729 | 4.898 | 1.02
7 | 0.17 | 101325 | 1000 | 0.12 | 15.0389 | 48.81 | 0.119 | -0.12927 | 5 | 0.3729 | 4.881 | 1.19
8 | 0.17 | 101325 | 1000 | 0.12 | 15.0389 | 48.64 | 0.136 | -0.13094 | 5 | 0.3729 | 4.864 | 1.36
9 | 0.17 | 101325 | 1000 | 0.12 | 15.0389 | 48.47 | 0.153 | -0.13261 | 5 | 0.3729 | 4.847 | 1.53
10 | 0.17 | 101325 | 1000 | 0.12 | 15.0389 | 48.3 | 0.17 | -0.13427 | 5 | 0.3729 | 4.83 | 1.7
11 | 0.17 | 101325 | 1000 | 0.12 | 15.0389 | 48.13 | 0.187 | -0.13594 | 5 | 0.3729 | 4.813 | 1.87
12 | 0.17 | 101325 | 1000 | 0.12 | 15.0389 | 47.96 | 0.204 | -0.13761 | 5 | 0.3729 | 4.796 | 2.04
13 | 0.17 | 101325 | 1000 | 0.12 | 15.0389 | 47.79 | 0.221 | -0.13928 | 5 | 0.3729 | 4.779 | 2.21
14 | 0.17 | 101325 | 1000 | 0.12 | 15.0389 | 47.62 | 0.238 | -0.14094 | 5 | 0.3729 | 4.762 | 2.38
15 | 0.17 | 101325 | 1000 | 0.12 | 15.0389 | 47.45 | 0.255 | -0.14261 | 5 | 0.3729 | 4.745 | 2.55
16 | 0.17 | 101325 | 1000 | 0.12 | 15.0389 | 47.28 | 0.272 | -0.14428 | 5 | 0.3729 | 4.728 | 2.72
17 | 0.17 | 101325 | 1000 | 0.12 | 15.0389 | 47.11 | 0.289 | -0.14595 | 5 | 0.3729 | 4.711 | 2.89
18 | 0.17 | 101325 | 1000 | 0.12 | 15.0389 | 46.94 | 0.306 | -0.14761 | 5 | 0.3729 | 4.694 | 3.06
19 | 0.17 | 101325 | 1000 | 0.12 | 15.0389 | 46.77 | 0.323 | -0.14928 | 5 | 0.3729 | 4.677 | 3.23
20 | 0.17 | 101325 | 1000 | 0.12 | 15.0389 | 46.6 | 0.34 | -0.15095 | 5 | 0.3729 | 4.66 | 3.4
21 | 0.17 | 101325 | 1000 | 0.12 | 15.0389 | 46.43 | 0.357 | -0.15262 | 5 | 0.3729 | 4.643 | 3.57
22 | 0.17 | 101325 | 1000 | 0.12 | 15.0389 | 46.26 | 0.374 | -0.15429 | 5 | 0.3729 | 4.626 | 3.74
23 | 0.17 | 101325 | 1000 | 0.12 | 15.0389 | 46.09 | 0.391 | -0.15595 | 5 | 0.3729 | 4.609 | 3.91
24 | 0.17 | 101325 | 1000 | 0.12 | 15.0389 | 45.92 | 0.408 | -0.15762 | 5 | 0.3729 | 4.592 | 4.08
25 | 0.17 | 101325 | 1000 | 0.12 | 15.0389 | 45.75 | 0.425 | -0.15929 | 5 | 0.3729 | 4.575 | 4.25
26 | 0.17 | 101325 | 1000 | 0.12 | 15.0389 | 45.58 | 0.442 | -0.16096 | 5 | 0.3729 | 4.558 | 4.42
27 | 0.17 | 101325 | 1000 | 0.12 | 15.0389 | 45.41 | 0.459 | -0.16262 | 5 | 0.3729 | 4.541 | 4.59
28 | 0.17 | 101325 | 1000 | 0.12 | 15.0389 | 45.24 | 0.476 | -0.16429 | 5 | 0.3729 | 4.524 | 4.76
29 | 0.17 | 101325 | 1000 | 0.12 | 15.0389 | 45.07 | 0.493 | -0.16596 | 5 | 0.3729 | 4.507 | 4.93
30 | 0.17 | 101325 | 1000 | 0.12 | 15.0389 | 44.9 | 0.51 | -0.16763 | 5 | 0.3729 | 4.49 | 5.1
31 | 0.17 | 101325 | 1000 | 0.12 | 15.0389 | 44.73 | 0.527 | -0.16929 | 5 | 0.3729 | 4.473 | 5.27
32 | 0.17 | 101325 | 1000 | 0.12 | 15.0389 | 44.56 | 0.544 | -0.17096 | 5 | 0.3729 | 4.456 | 5.44
33 | 0.17 | 101325 | 1000 | 0.12 | 15.0389 | 44.39 | 0.561 | -0.17263 | 5 | 0.3729 | 4.439 | 5.61
34 | 0.17 | 101325 | 1000 | 0.12 | 15.0389 | 44.22 | 0.578 | -0.1743 | 5 | 0.3729 | 4.422 | 5.78
35 | 0.17 | 101325 | 1000 | 0.12 | 15.0389 | 44.05 | 0.595 | -0.17597 | 5 | 0.3729 | 4.405 | 5.95
36 | 0.17 | 101325 | 1000 | 0.12 | 15.0389 | 43.88 | 0.612 | -0.17763 | 5 | 0.3729 | 4.388 | 6.12
37 | 0.17 | 101325 | 1000 | 0.12 | 15.0389 | 43.71 | 0.629 | -0.1793 | 5 | 0.3729 | 4.371 | 6.29
38 | 0.17 | 101325 | 1000 | 0.12 | 15.0389 | 43.54 | 0.646 | -0.18097 | 5 | 0.3729 | 4.354 | 6.46
39 | 0.17 | 101325 | 1000 | 0.12 | 15.0389 | 43.37 | 0.663 | -0.18264 | 5 | 0.3729 | 4.337 | 6.63
40 | 0.17 | 101325 | 1000 | 0.12 | 15.0389 | 43.2 | 0.68 | -0.1843 | 5 | 0.3729 | 4.32 | 6.8
41 | 0.17 | 101325 | 1000 | 0.12 | 15.0389 | 43.03 | 0.697 | -0.18597 | 5 | 0.3729 | 4.303 | 6.97
42 | 0.17 | 101325 | 1000 | 0.12 | 15.0389 | 42.86 | 0.714 | -0.18764 | 5 | 0.3729 | 4.286 | 7.14
43 | 0.17 | 101325 | 1000 | 0.12 | 15.0389 | 42.69 | 0.731 | -0.18931 | 5 | 0.3729 | 4.269 | 7.31
44 | 0.17 | 101325 | 1000 | 0.12 | 15.0389 | 42.52 | 0.748 | -0.19098 | 5 | 0.3729 | 4.252 | 7.48
45 | 0.17 | 101325 | 1000 | 0.12 | 15.0389 | 42.35 | 0.765 | -0.19264 | 5 | 0.3729 | 4.235 | 7.65
46 | 0.17 | 101325 | 1000 | 0.12 | 15.0389 | 42.18 | 0.782 | -0.19431 | 5 | 0.3729 | 4.218 | 7.82
47 | 0.17 | 101325 | 1000 | 0.12 | 15.0389 | 42.01 | 0.799 | -0.19598 | 5 | 0.3729 | 4.201 | 7.99
48 | 0.17 | 101325 | 1000 | 0.12 | 15.0389 | 41.84 | 0.816 | -0.19765 | 5 | 0.3729 | 4.184 | 8.16
49 | 0.17 | 101325 | 1000 | 0.12 | 15.0389 | 41.67 | 0.833 | -0.19931 | 5 | 0.3729 | 4.167 | 8.33
50 | 0.17 | 101325 | 1000 | 0.12 | 15.0389 | 41.5 | 0.85 | -0.20098 | 5 | 0.3729 | 4.15 | 8.5
51 | 0.17 | 101325 | 1000 | 0.12 | 15.0389 | 41.33 | 0.867 | -0.20265 | 5 | 0.3729 | 4.133 | 8.67
52 | 0.17 | 101325 | 1000 | 0.12 | 15.0389 | 41.16 | 0.884 | -0.20432 | 5 | 0.3729 | 4.116 | 8.84
53 | 0.17 | 101325 | 1000 | 0.12 | 15.0389 | 40.99 | 0.901 | -0.20598 | 5 | 0.3729 | 4.099 | 9.01
54 | 0.17 | 101325 | 1000 | 0.12 | 15.0389 | 40.82 | 0.918 | -0.20765 | 5 | 0.3729 | 4.082 | 9.18
55 | 0.17 | 101325 | 1000 | 0.12 | 15.0389 | 40.65 | 0.935 | -0.20932 | 5 | 0.3729 | 4.065 | 9.35
56 | 0.17 | 101325 | 1000 | 0.12 | 15.0389 | 40.48 | 0.952 | -0.21099 | 5 | 0.3729 | 4.048 | 9.52
57 | 0.17 | 101325 | 1000 | 0.12 | 15.0389 | 40.31 | 0.969 | -0.21266 | 5 | 0.3729 | 4.031 | 9.69
58 | 0.17 | 101325 | 1000 | 0.12 | 15.0389 | 40.14 | 0.986 | -0.21432 | 5 | 0.3729 | 4.014 | 9.86
59 | 0.17 | 101325 | 1000 | 0.12 | 15.0389 | 39.97 | 1.003 | -0.21599 | 5 | 0.3729 | 3.997 | 10.03
60 | 0.17 | 101325 | 1000 | 0.12 | 15.0389 | 39.8 | 1.02 | -0.21766 | 5 | 0.3729 | 3.98 | 10.2
61 | 0.17 | 101325 | 1000 | 0.12 | 15.0389 | 39.63 | 1.037 | -0.21933 | 5 | 0.3729 | 3.963 | 10.37
62 | 0.17 | 101325 | 1000 | 0.12 | 15.0389 | 39.46 | 1.054 | -0.22099 | 5 | 0.3729 | 3.946 | 10.54
63 | 0.17 | 101325 | 1000 | 0.12 | 15.0389 | 39.29 | 1.071 | -0.22266 | 5 | 0.3729 | 3.929 | 10.71
64 | 0.17 | 101325 | 1000 | 0.12 | 15.0389 | 39.12 | 1.088 | -0.22433 | 5 | 0.3729 | 3.912 | 10.88
65 | 0.17 | 101325 | 1000 | 0.12 | 15.0389 | 38.95 | 1.105 | -0.226 | 5 | 0.3729 | 3.895 | 11.05
66 | 0.17 | 101325 | 1000 | 0.12 | 15.0389 | 38.78 | 1.122 | -0.22766 | 5 | 0.3729 | 3.878 | 11.22
67 | 0.17 | 101325 | 1000 | 0.12 | 15.0389 | 38.61 | 1.139 | -0.22933 | 5 | 0.3729 | 3.861 | 11.39
68 | 0.17 | 101325 | 1000 | 0.12 | 15.0389 | 38.44 | 1.156 | -0.231 | 5 | 0.3729 | 3.844 | 11.56
69 | 0.17 | 101325 | 1000 | 0.12 | 15.0389 | 38.27 | 1.173 | -0.23267 | 5 | 0.3729 | 3.827 | 11.73
70 | 0.17 | 101325 | 1000 | 0.12 | 15.0389 | 38.1 | 1.19 | -0.23434 | 5 | 0.3729 | 3.81 | 11.9
71 | 0.17 | 101325 | 1000 | 0.12 | 15.0389 | 37.93 | 1.207 | -0.236 | 5 | 0.3729 | 3.793 | 12.07
72 | 0.17 | 101325 | 1000 | 0.12 | 15.0389 | 37.76 | 1.224 | -0.23767 | 5 | 0.3729 | 3.776 | 12.24
73 | 0.17 | 101325 | 1000 | 0.12 | 15.0389 | 37.59 | 1.241 | -0.23934 | 5 | 0.3729 | 3.759 | 12.41
74 | 0.17 | 101325 | 1000 | 0.12 | 15.0389 | 37.42 | 1.258 | -0.24101 | 5 | 0.3729 | 3.742 | 12.58
75 | 0.17 | 101325 | 1000 | 0.12 | 15.0389 | 37.25 | 1.275 | -0.24267 | 5 | 0.3729 | 3.725 | 12.75
76 | 0.17 | 101325 | 1000 | 0.12 | 15.0389 | 37.08 | 1.292 | -0.24434 | 5 | 0.3729 | 3.708 | 12.92
77 | 0.17 | 101325 | 1000 | 0.12 | 15.0389 | 36.91 | 1.309 | -0.24601 | 5 | 0.3729 | 3.691 | 13.09
78 | 0.17 | 101325 | 1000 | 0.12 | 15.0389 | 36.74 | 1.326 | -0.24768 | 5 | 0.3729 | 3.674 | 13.26
79 | 0.17 | 101325 | 1000 | 0.12 | 15.0389 | 36.57 | 1.343 | -0.24934 | 5 | 0.3729 | 3.657 | 13.43
80 | 0.17 | 101325 | 1000 | 0.12 | 15.0389 | 36.4 | 1.36 | -0.25101 | 5 | 0.3729 | 3.64 | 13.6
81 | 0.17 | 101325 | 1000 | 0.12 | 15.0389 | 36.23 | 1.377 | -0.25268 | 5 | 0.3729 | 3.623 | 13.77
82 | 0.17 | 101325 | 1000 | 0.12 | 15.0389 | 36.06 | 1.394 | -0.25435 | 5 | 0.3729 | 3.606 | 13.94
83 | 0.17 | 101325 | 1000 | 0.12 | 15.0389 | 35.89 | 1.411 | -0.25602 | 5 | 0.3729 | 3.589 | 14.11
84 | 0.17 | 101325 | 1000 | 0.12 | 15.0389 | 35.72 | 1.428 | -0.25768 | 5 | 0.3729 | 3.572 | 14.28
85 | 0.17 | 101325 | 1000 | 0.12 | 15.0389 | 35.55 | 1.445 | -0.25935 | 5 | 0.3729 | 3.555 | 14.45
86 | 0.17 | 101325 | 1000 | 0.12 | 15.0389 | 35.38 | 1.462 | -0.26102 | 5 | 0.3729 | 3.538 | 14.62
87 | 0.17 | 101325 | 1000 | 0.12 | 15.0389 | 35.21 | 1.479 | -0.26269 | 5 | 0.3729 | 3.521 | 14.79
88 | 0.17 | 101325 | 1000 | 0.12 | 15.0389 | 35.04 | 1.496 | -0.26435 | 5 | 0.3729 | 3.504 | 14.96
89 | 0.17 | 101325 | 1000 | 0.12 | 15.0389 | 34.87 | 1.513 | -0.26602 | 5 | 0.3729 | 3.487 | 15.13
90 | 0.17 | 101325 | 1000 | 0.12 | 15.0389 | 34.7 | 1.53 | -0.26769 | 5 | 0.3729 | 3.47 | 15.3
91 | 0.17 | 101325 | 1000 | 0.12 | 15.0389 | 34.53 | 1.547 | -0.26936 | 5 | 0.3729 | 3.453 | 15.47
92 | 0.17 | 101325 | 1000 | 0.12 | 15.0389 | 34.36 | 1.564 | -0.27102 | 5 | 0.3729 | 3.436 | 15.64
93 | 0.17 | 101325 | 1000 | 0.12 | 15.0389 | 34.19 | 1.581 | -0.27269 | 5 | 0.3729 | 3.419 | 15.81
94 | 0.17 | 101325 | 1000 | 0.12 | 15.0389 | 34.02 | 1.598 | -0.27436 | 5 | 0.3729 | 3.402 | 15.98
95 | 0.17 | 101325 | 1000 | 0.12 | 15.0389 | 33.85 | 1.615 | -0.27603 | 5 | 0.3729 | 3.385 | 16.15
96 | 0.17 | 101325 | 1000 | 0.12 | 15.0389 | 33.68 | 1.632 | -0.2777 | 5 | 0.3729 | 3.368 | 16.32
97 | 0.17 | 101325 | 1000 | 0.12 | 15.0389 | 33.51 | 1.649 | -0.27936 | 5 | 0.3729 | 3.351 | 16.49
98 | 0.17 | 101325 | 1000 | 0.12 | 15.0389 | 33.34 | 1.666 | -0.28103 | 5 | 0.3729 | 3.334 | 16.66
99 | 0.17 | 101325 | 1000 | 0.12 | 15.0389 | 33.17 | 1.683 | -0.2827 | 5 | 0.3729 | 3.317 | 16.83
100 | 0.17 | 101325 | 1000 | 0.12 | 15.0389 | 33 | 1.7 | -0.28437 | 5 | 0.3729 | 3.3 | 17
101 | 0.17 | 101325 | 1000 | 0.12 | 15.0389 | 32.83 | 1.717 | -0.28603 | 5 | 0.3729 | 3.283 | 17.17
102 | 0.17 | 101325 | 1000 | 0.12 | 15.0389 | 32.66 | 1.734 | -0.2877 | 5 | 0.3729 | 3.266 | 17.34
103 | 0.17 | 101325 | 1000 | 0.12 | 15.0389 | 32.49 | 1.751 | -0.28937 | 5 | 0.3729 | 3.249 | 17.51
104 | 0.17 | 101325 | 1000 | 0.12 | 15.0389 | 32.32 | 1.768 | -0.29104 | 5 | 0.3729 | 3.232 | 17.68
105 | 0.17 | 101325 | 1000 | 0.12 | 15.0389 | 32.15 | 1.785 | -0.2927 | 5 | 0.3729 | 3.215 | 17.85
106 | 0.17 | 101325 | 1000 | 0.12 | 15.0389 | 31.98 | 1.802 | -0.29437 | 5 | 0.3729 | 3.198 | 18.02
107 | 0.17 | 101325 | 1000 | 0.12 | 15.0389 | 31.81 | 1.819 | -0.29604 | 5 | 0.3729 | 3.181 | 18.19
108 | 0.17 | 101325 | 1000 | 0.12 | 15.0389 | 31.64 | 1.836 | -0.29771 | 5 | 0.3729 | 3.164 | 18.36
109 | 0.17 | 101325 | 1000 | 0.12 | 15.0389 | 31.47 | 1.853 | -0.29938 | 5 | 0.3729 | 3.147 | 18.53
110 | 0.17 | 101325 | 1000 | 0.12 | 15.0389 | 31.3 | 1.87 | -0.30104 | 5 | 0.3729 | 3.13 | 18.7
111 | 0.17 | 101325 | 1000 | 0.12 | 15.0389 | 31.13 | 1.887 | -0.30271 | 5 | 0.3729 | 3.113 | 18.87
112 | 0.17 | 101325 | 1000 | 0.12 | 15.0389 | 30.96 | 1.904 | -0.30438 | 5 | 0.3729 | 3.096 | 19.04
113 | 0.17 | 101325 | 1000 | 0.12 | 15.0389 | 30.79 | 1.921 | -0.30605 | 5 | 0.3729 | 3.079 | 19.21
114 | 0.17 | 101325 | 1000 | 0.12 | 15.0389 | 30.62 | 1.938 | -0.30771 | 5 | 0.3729 | 3.062 | 19.38
115 | 0.17 | 101325 | 1000 | 0.12 | 15.0389 | 30.45 | 1.955 | -0.30938 | 5 | 0.3729 | 3.045 | 19.55
116 | 0.17 | 101325 | 1000 | 0.12 | 15.0389 | 30.28 | 1.972 | -0.31105 | 5 | 0.3729 | 3.028 | 19.72
117 | 0.17 | 101325 | 1000 | 0.12 | 15.0389 | 30.11 | 1.989 | -0.31272 | 5 | 0.3729 | 3.011 | 19.89
118 | 0.17 | 101325 | 1000 | 0.12 | 15.0389 | 29.94 | 2.006 | -0.31438 | 5 | 0.3729 | 2.994 | 20.06
119 | 0.17 | 101325 | 1000 | 0.12 | 15.0389 | 29.77 | 2.023 | -0.31605 | 5 | 0.3729 | 2.977 | 20.23
120 | 0.17 | 101325 | 1000 | 0.12 | 15.0389 | 29.6 | 2.04 | -0.31772 | 5 | 0.3729 | 2.96 | 20.4
121 | 0.17 | 101325 | 1000 | 0.12 | 15.0389 | 29.43 | 2.057 | -0.31939 | 5 | 0.3729 | 2.943 | 20.57
122 | 0.17 | 101325 | 1000 | 0.12 | 15.0389 | 29.26 | 2.074 | -0.32106 | 5 | 0.3729 | 2.926 | 20.74
123 | 0.17 | 101325 | 1000 | 0.12 | 15.0389 | 29.09 | 2.091 | -0.32272 | 5 | 0.3729 | 2.909 | 20.91
124 | 0.17 | 101325 | 1000 | 0.12 | 15.0389 | 28.92 | 2.108 | -0.32439 | 5 | 0.3729 | 2.892 | 21.08
125 | 0.17 | 101325 | 1000 | 0.12 | 15.0389 | 28.75 | 2.125 | -0.32606 | 5 | 0.3729 | 2.875 | 21.25
126 | 0.17 | 101325 | 1000 | 0.12 | 15.0389 | 28.58 | 2.142 | -0.32773 | 5 | 0.3729 | 2.858 | 21.42
127 | 0.17 | 101325 | 1000 | 0.12 | 15.0389 | 28.41 | 2.159 | -0.32939 | 5 | 0.3729 | 2.841 | 21.59
128 | 0.17 | 101325 | 1000 | 0.12 | 15.0389 | 28.24 | 2.176 | -0.33106 | 5 | 0.3729 | 2.824 | 21.76
129 | 0.17 | 101325 | 1000 | 0.12 | 15.0389 | 28.07 | 2.193 | -0.33273 | 5 | 0.3729 | 2.807 | 21.93
130 | 0.17 | 101325 | 1000 | 0.12 | 15.0389 | 27.9 | 2.21 | -0.3344 | 5 | 0.3729 | 2.79 | 22.1
131 | 0.17 | 101325 | 1000 | 0.12 | 15.0389 | 27.73 | 2.227 | -0.33606 | 5 | 0.3729 | 2.773 | 22.27
132 | 0.17 | 101325 | 1000 | 0.12 | 15.0389 | 27.56 | 2.244 | -0.33773 | 5 | 0.3729 | 2.756 | 22.44
133 | 0.17 | 101325 | 1000 | 0.12 | 15.0389 | 27.39 | 2.261 | -0.3394 | 5 | 0.3729 | 2.739 | 22.61
134 | 0.17 | 101325 | 1000 | 0.12 | 15.0389 | 27.22 | 2.278 | -0.34107 | 5 | 0.3729 | 2.722 | 22.78
135 | 0.17 | 101325 | 1001 | 0.12 | 15.0389 | 27.05 | 2.295 | -0.34409 | 5 | 0.37226 | 2.705 | 22.95
136 | 0.17 | 101325 | 1002 | 0.12 | 15.0389 | 26.88 | 2.312 | -0.34712 | 5 | 0.37162 | 2.688 | 23.12
137 | 0.17 | 101325 | 1003 | 0.12 | 15.0389 | 26.71 | 2.329 | -0.35015 | 5 | 0.37098 | 2.671 | 23.29
138 | 0.17 | 101325 | 1004 | 0.12 | 15.0389 | 26.54 | 2.346 | -0.35318 | 5 | 0.37034 | 2.654 | 23.46
139 | 0.17 | 101325 | 1005 | 0.12 | 15.0389 | 26.37 | 2.363 | -0.35622 | 5 | 0.3697 | 2.637 | 23.63
140 | 0.17 | 101325 | 1006 | 0.12 | 15.0389 | 26.2 | 2.38 | -0.35926 | 5 | 0.36906 | 2.62 | 23.8

## Улучшенный рассчет
время | Q наминальное | Zadviska | Q насоса наминальный | P min (паскаль) | P atm | D трубы | Лябда | Плотность воды | H1 уровень о | H1 | H2 const | a | b | d | V | V2 | P атмосферное | G | П всасывания | П нагнетания
0 | 0.01 | 0 | 0.01 | 30000 |  | 0.01 | 0.03 | 1000 | 0 | 0 | 10 | 10 | 10 | 100 | 10000 | 127.324 | 101325 | 9.81 | -32321453.7655 | 8203805.0201
1 | 0.01 | 0 | 0.01 | 30000 |  | 0.01 | 0.03 | 1000 | 0 | 0.01 | 10 | 10 | 10 | 100 | 10000 | 127.324 | 101325 | 9.81 | -32321551.8655 | 8203805.0201
2 | 0.01 | 0 | 0.01 | 30000 |  | 0.01 | 0.03 | 1000 | 0 | 0.03 | 10 | 10 | 10 | 100 | 10000 | 127.324 | 101325 | 9.81 | -32321748.0655 | 8203805.0201
3 | 0.01 | 0 | 0.01 | 30000 |  | 0.01 | 0.03 | 1000 | 0 | 0.06 | 10 | 10 | 10 | 100 | 10000 | 127.324 | 101325 | 9.81 | -32322042.3655 | 8203805.0201
4 | 0.01 | 0 | 0.01 | 30000 |  | 0.01 | 0.03 | 1000 | 0 | 0.1 | 10 | 10 | 10 | 100 | 10000 | 127.324 | 101325 | 9.81 | -32322434.7655 | 8203805.0201
5 | 0.01 | 0 | 0.01 | 30000 |  | 0.01 | 0.03 | 1000 | 0 | 0.15 | 10 | 10 | 10 | 100 | 10000 | 127.324 | 101325 | 9.81 | -32322925.2655 | 8203805.0201
6 | 0.01 | 0 | 0.01 | 30000 |  | 0.01 | 0.03 | 1000 | 0 | 0.21 | 10 | 10 | 10 | 100 | 10000 | 127.324 | 101325 | 9.81 | -32323513.8655 | 8203805.0201
7 | 0.01 | 0 | 0.01 | 30000 |  | 0.01 | 0.03 | 1000 | 0 | 0.28 | 10 | 10 | 10 | 100 | 10000 | 127.324 | 101325 | 9.81 | -32324200.5655 | 8203805.0201
8 | 0.01 | 0 | 0.01 | 30000 |  | 0.01 | 0.03 | 1000 | 0 | 0.36 | 10 | 10 | 10 | 100 | 10000 | 127.324 | 101325 | 9.81 | -32324985.3655 | 8203805.0201
9 | 0.01 | 0.1 | 0.009 | 30000 |  | 0.01 | 0.03 | 1000 | 0 | 0.45 | 10 | 10 | 10 | 100 | 10000 | 114.5916 | 101325 | 9.81 | -26165540.3001 | 6663723.0288
10 | 0.01 | 0.2 | 0.008 | 30000 |  | 0.01 | 0.03 | 1000 | 0 | 0.54 | 10 | 10 | 10 | 100 | 10000 | 101.8592 | 101325 | 9.81 | -20654550.81 | 5285754.9312
11 | 0.01 | 0.3 | 0.007 | 30000 |  | 0.01 | 0.03 | 1000 | 0 | 0.628 | 10 | 10 | 10 | 100 | 10000 | 89.1268 | 101325 | 9.81 | -15791997.2751 | 4069900.7275
12 | 0.01 | 0.4 | 0.006 | 30000 |  | 0.01 | 0.03 | 1000 | 0 | 0.712 | 10 | 10 | 10 | 100 | 10000 | 76.3944 | 101325 | 9.81 | -11577860.0756 | 3016160.4176
13 | 0.01 | 0.5 | 0.005 | 30000 |  | 0.01 | 0.03 | 1000 | 0 | 0.79 | 10 | 10 | 10 | 100 | 10000 | 63.662 | 101325 | 9.81 | -8012119.5914 | 2124534.0016
14 | 0.01 | 0.6 | 0.004 | 30000 |  | 0.01 | 0.03 | 1000 | 0 | 0.86 | 10 | 10 | 10 | 100 | 10000 | 50.9296 | 101325 | 9.81 | -5094756.2025 | 1395021.4794
15 | 0.01 | 0.7 | 0.003 | 30000 |  | 0.01 | 0.03 | 1000 | 0 | 0.92 | 10 | 10 | 10 | 100 | 10000 | 38.1972 | 101325 | 9.81 | -2825750.2889 | 827622.851
16 | 0.01 | 0.8 | 0.002 | 30000 |  | 0.01 | 0.03 | 1000 | 0 | 0.968 | 10 | 10 | 10 | 100 | 10000 | 25.4648 | 101325 | 9.81 | -1205082.2306 | 422338.1164
17 | 0.01 | 0 | 0.01 | 30000 |  | 0.01 | 0.03 | 1000 | 0 | 1.002 | 10 | 10 | 10 | 100 | 10000 | 127.324 | 101325 | 9.81 | -32331283.3855 | 8203805.0201
18 | 0.01 | 0 | 0.01 | 30000 |  | 0.01 | 0.03 | 1000 | 0 | 1.182 | 10 | 10 | 10 | 100 | 10000 | 127.324 | 101325 | 9.81 | -32333049.1855 | 8203805.0201
19 | 0.01 | 0 | 0.01 | 30000 |  | 0.01 | 0.03 | 1000 | 0 | 1.372 | 10 | 10 | 10 | 100 | 10000 | 127.324 | 101325 | 9.81 | -32334913.0855 | 8203805.0201
20 | 0.01 | 0 | 0.01 | 30000 |  | 0.01 | 0.03 | 1000 | 0 | 1.572 | 10 | 10 | 10 | 100 | 10000 | 127.324 | 101325 | 9.81 | -32336875.0855 | 8203805.0201
21 | 0.01 | 0 | 0.01 | 30000 |  | 0.01 | 0.03 | 1000 | 0 | 1.782 | 10 | 10 | 10 | 100 | 10000 | 127.324 | 101325 | 9.81 | -32338935.1855 | 8203805.0201
22 | 0.01 | 0.1 | 0.009 | 30000 |  | 0.01 | 0.03 | 1000 | 0 | 2.002 | 10 | 10 | 10 | 100 | 10000 | 114.5916 | 101325 | 9.81 | -26180765.4201 | 6663723.0288
23 | 0.01 | 0.2 | 0.008 | 30000 |  | 0.01 | 0.03 | 1000 | 0 | 2.209 | 10 | 10 | 10 | 100 | 10000 | 101.8592 | 101325 | 9.81 | -20670923.7 | 5285754.9312
24 | 0.01 | 0.3 | 0.007 | 30000 |  | 0.01 | 0.03 | 1000 | 0 | 2.401 | 10 | 10 | 10 | 100 | 10000 | 89.1268 | 101325 | 9.81 | -15809390.4051 | 4069900.7275
25 | 0.01 | 0.4 | 0.006 | 30000 |  | 0.01 | 0.03 | 1000 | 0 | 2.576 | 10 | 10 | 10 | 100 | 10000 | 76.3944 | 101325 | 9.81 | -11596145.9156 | 3016160.4176
26 | 0.01 | 0.5 | 0.005 | 30000 |  | 0.01 | 0.03 | 1000 | 0 | 2.732 | 10 | 10 | 10 | 100 | 10000 | 63.662 | 101325 | 9.81 | -8031170.6114 | 2124534.0016
27 | 0.01 | 0.6 | 0.004 | 30000 |  | 0.01 | 0.03 | 1000 | 0 | 2.867 | 10 | 10 | 10 | 100 | 10000 | 50.9296 | 101325 | 9.81 | -5114444.8725 | 1395021.4794
28 | 0.01 | 0.7 | 0.003 | 30000 |  | 0.01 | 0.03 | 1000 | 0 | 2.979 | 10 | 10 | 10 | 100 | 10000 | 38.1972 | 101325 | 9.81 | -2845949.0789 | 827622.851
29 | 0.01 | 0.8 | 0.002 | 30000 |  | 0.01 | 0.03 | 1000 | 0 | 3.066 | 10 | 10 | 10 | 100 | 10000 | 25.4648 | 101325 | 9.81 | -1225663.6106 | 422338.1164
30 | 0.01 | 0 | 0.01 | 30000 |  | 0.01 | 0.03 | 1000 | 0 | 3.126 | 10 | 10 | 10 | 100 | 10000 | 127.324 | 101325 | 9.81 | -32352119.8255 | 8203805.0201
31 | 0.01 | 0 | 0.01 | 30000 |  | 0.01 | 0.03 | 1000 | 0 | 3.436 | 10 | 10 | 10 | 100 | 10000 | 127.324 | 101325 | 9.81 | -32355160.9255 | 8203805.0201
32 | 0.01 | 0 | 0.01 | 30000 |  | 0.01 | 0.03 | 1000 | 0 | 3.756 | 10 | 10 | 10 | 100 | 10000 | 127.324 | 101325 | 9.81 | -32358300.1255 | 8203805.0201
33 | 0.01 | 0 | 0.01 | 30000 |  | 0.01 | 0.03 | 1000 | 0 | 4.086 | 10 | 10 | 10 | 100 | 10000 | 127.324 | 101325 | 9.81 | -32361537.4255 | 8203805.0201
34 | 0.01 | 0 | 0.01 | 30000 |  | 0.01 | 0.03 | 1000 | 0 | 4.426 | 10 | 10 | 10 | 100 | 10000 | 127.324 | 101325 | 9.81 | -32364872.8255 | 8203805.0201
35 | 0.01 | 0 | 0.01 | 30000 |  | 0.01 | 0.03 | 1000 | 0 | 4.776 | 10 | 10 | 10 | 100 | 10000 | 127.324 | 101325 | 9.81 | -32368306.3255 | 8203805.0201
36 | 0.01 | 0 | 0.01 | 30000 |  | 0.01 | 0.03 | 1000 | 0 | 5.136 | 10 | 10 | 10 | 100 | 10000 | 127.324 | 101325 | 9.81 | -32371837.9255 | 8203805.0201
37 | 0.01 | 0 | 0.01 | 30000 |  | 0.01 | 0.03 | 1000 | 0 | 5.506 | 10 | 10 | 10 | 100 | 10000 | 127.324 | 101325 | 9.81 | -32375467.6255 | 8203805.0201
38 | 0.01 | 0 | 0.01 | 30000 |  | 0.01 | 0.03 | 1000 | 0 | 5.886 | 10 | 10 | 10 | 100 | 10000 | 127.324 | 101325 | 9.81 | -32379195.4255 | 8203805.0201
39 | 0.01 | 0 | 0.01 | 30000 |  | 0.01 | 0.03 | 1000 | 0 | 6.276 | 10 | 10 | 10 | 100 | 10000 | 127.324 | 101325 | 9.81 | -32383021.3255 | 8203805.0201
40 | 0.01 | 0 | 0.01 | 30000 |  | 0.01 | 0.03 | 1000 | 0 | 6.676 | 10 | 10 | 10 | 100 | 10000 | 127.324 | 101325 | 9.81 | -32386945.3255 | 8203805.0201
41 | 0.01 | 0 | 0.01 | 30000 |  | 0.01 | 0.03 | 1000 | 0 | 7.086 | 10 | 10 | 10 | 100 | 10000 | 127.324 | 101325 | 9.81 | -32390967.4255 | 8203805.0201
42 | 0.01 | 0 | 0.01 | 30000 |  | 0.01 | 0.03 | 1000 | 0 | 7.506 | 10 | 10 | 10 | 100 | 10000 | 127.324 | 101325 | 9.81 | -32395087.6255 | 8203805.0201
43 | 0.01 | 0 | 0.01 | 30000 |  | 0.01 | 0.03 | 1000 | 0 | 7.936 | 10 | 10 | 10 | 100 | 10000 | 127.324 | 101325 | 9.81 | -32399305.9255 | 8203805.0201
44 | 0.01 | 0 | 0.01 | 30000 |  | 0.01 | 0.03 | 1000 | 0 | 8.376 | 10 | 10 | 10 | 100 | 10000 | 127.324 | 101325 | 9.81 | -32403622.3255 | 8203805.0201